## Try 2
segs per wire	11
Height[ft]	37
height[in]	444					GS 0 0 0.0254
Diameter [in]	0.25
Diameter [m]	0.00635
wire number	Element	Length [in]	Distance to Next [in]	Total distance [in]	Length [m]	Total distance [m]	TL width		Command	wire number	num segments	x1	y1	z1	x2	y2	z2	wire dia		concatenated to paste
1	Reflector	40	10.5	0	1.016	0			GW	1	11	-20	0	444	20	0	444	0.25		GW 1 11 -20 0 444 20 0 444 0.25
2	Driven 4	38.25	7	10.5	0.97155	0.2667	0		GW	2	11	-19.125	10.5	444	19.125	10.5	444	0.25		GW 2 11 -19.125 10.5 444 19.125 10.5 444 0.25
3	Driven 3	37.5	7	17.5	0.9525	0.4445	2		GW	3	11	-18.75	17.5	444	18.75	17.5	444	0.25		GW 3 11 -18.75 17.5 444 18.75 17.5 444 0.25
4	Driven 2	35	7	24.5	0.889	0.6223	2		GW	4	11	-17.5	24.5	444	17.5	24.5	444	0.25		GW 4 11 -17.5 24.5 444 17.5 24.5 444 0.25
5	Driven 1	34.125	16	31.5	0.866775	0.8001	2		GW	5	11	-17.0625	31.5	444	17.0625	31.5	444	0.25		GW 5 11 -17.0625 31.5 444 17.0625 31.5 444 0.25
6	Director 1	35.75	19.75	47.5	0.90805	1.2065			GW	6	11	-17.875	47.5	444	17.875	47.5	444	0.25		GW 6 11 -17.875 47.5 444 17.875 47.5 444 0.25
7	Director 2	35.5	24	67.25	0.9017	1.70815			GW	7	11	-17.75	67.25	444	17.75	67.25	444	0.25		GW 7 11 -17.75 67.25 444 17.75 67.25 444 0.25
8	Director 3	35.25	19	91.25	0.89535	2.31775			GW	8	11	-17.625	91.25	444	17.625	91.25	444	0.25		GW 8 11 -17.625 91.25 444 17.625 91.25 444 0.25
9	Director 4	33.5		110.25	0.8509	2.80035			GW	9	11	-16.75	110.25	444	16.75	110.25	444	0.25		GW 9 11 -16.75 110.25 444 16.75 110.25 444 0.25
						stub wire	GW	10	2	1.00E+06	1.00E+06	1.00E+06	1.00E+06	1.00E+06	1.00E+06	0.01		GW 10 2 1000000 1000000 1000000 1000000 1000000 1000000 0.01

transmission lines						first wire	first seg	2nd wire	2nd seg	Z0	Length	Real Adm W1	Imag Adm Shunt	Real Adm W2	Imag Adm Shunt	first wire first seg 2nd wire 2nd seg Z0 Length Real Adm W1 Imag Adm Shunt Real Adm W2
						TL	5	6	4	6	-300	0	0	0	0	0	TL 5 6 4 6 -300 0 0 0 0 0
						TL	4	6	3	6	-300	0	0	0	0	0	TL 4 6 3 6 -300 0 0 0 0 0
						TL	3	6	2	6	-300	0	0	0	0	0	TL 3 6 2 6 -300 0 0 0 0 0
						TL	5	6	10	2	300	3.5	0	0	0	0	TL 5 6 10 2 300 3.5 0 0 0 0

						GN 2 0 0 0 13 5.e-3

## Try 1
segs per wire	11
Height[ft]	30
height[in]	360
Diameter [in]	0.25
Diameter [m]	0.00635
wire number	Element	Length [in]	Distance to Next [in]	Total distance [in]	Length [m]	Total distance [m]	TL width		Command	wire number	num segments	x1	y1	z1	x2	y2	z2	wire dia		concatenated to paste
1	Reflector	40	10.5	0	1.016	0			GW	1	11	-20	0	360	20	0	360	0.25		GW 1 11 -20 0 360 20 0 360 0.25
2	Driven 4	38.25	7	10.5	0.97155	0.2667	0		GW	2	11	-19.125	10.5	360	0	10.5	360	0.25		GW 2 11 -19.125 10.5 360 0 10.5 360 0.25
3	Driven 3	37.5	7	17.5	0.9525	0.4445	2		GW	3	11	-18.75	17.5	360	-1	17.5	360	0.25		GW 3 11 -18.75 17.5 360 -1 17.5 360 0.25
4	Driven 2	35	7	24.5	0.889	0.6223	2		GW	4	11	-17.5	24.5	360	-1	24.5	360	0.25		GW 4 11 -17.5 24.5 360 -1 24.5 360 0.25
5	Driven 1	34.125	16	31.5	0.866775	0.8001	2		GW	5	11	-17.0625	31.5	360	-1	31.5	360	0.25		GW 5 11 -17.0625 31.5 360 -1 31.5 360 0.25
6	Driven 4 side2	38.25	7	10.5	0.97155	0.2667	0		GW	6	11	0	10.5	360	19.125	10.5	360	0.25		GW 6 11 0 10.5 360 19.125 10.5 360 0.25
7	Driven 4 side2	37.5	7	17.5	0.9525	0.4445	2		GW	7	11	1	17.5	360	18.75	17.5	360	0.25		GW 7 11 1 17.5 360 18.75 17.5 360 0.25
8	Driven 4 side2	35	7	24.5	0.889	0.6223	2		GW	8	11	1	24.5	360	17.5	24.5	360	0.25		GW 8 11 1 24.5 360 17.5 24.5 360 0.25
9	Driven 4 side2	34.125	16	31.5	0.866775	0.8001	2		GW	9	11	1	31.5	360	17.0625	31.5	360	0.25		GW 9 11 1 31.5 360 17.0625 31.5 360 0.25
10	Director 1	35.75	19.75	47.5	0.90805	1.2065			GW	10	11	-17.875	47.5	360	17.875	47.5	360	0.25		GW 10 11 -17.875 47.5 360 17.875 47.5 360 0.25
11	Director 2	35.5	24	67.25	0.9017	1.70815			GW	11	11	-17.75	67.25	360	17.75	67.25	360	0.25		GW 11 11 -17.75 67.25 360 17.75 67.25 360 0.25
12	Director 3	35.25	19	91.25	0.89535	2.31775			GW	12	11	-17.625	91.25	360	17.625	91.25	360	0.25		GW 12 11 -17.625 91.25 360 17.625 91.25 360 0.25
13	Director 4	33.5		110.25	0.8509	2.80035			GW	13	11	-16.75	110.25	360	16.75	110.25	360	0.25		GW 13 11 -16.75 110.25 360 16.75 110.25 360 0.25

transmission lines						first wire	first seg	2nd wire	2nd seg	Z0	Length	Real Adm W1	Imag Adm Shunt	Real Adm W2	Imag Adm Shunt
						TL