## S1303 <=> S1304
|  | ALARM SIGNAL GENERATOR | S1303 <=> S1304 |  |  |  |  | MODULE | 1300 |  |  | PAGE | 1/2
Symbol |  |  |  | Description |  |  |  |  | Manufact.
R | 1301 | Resistor | 270 |  | ohm | +/-5% | 1.6 | W | Philips | 2322 | 191 | 50 | 27 | 1
R | 1302 | Resistor | 150 |  | ohm | +/-5% | 0.33 | W | Philips | 2322 | 211 | 13 | 15 | 1
R | 1303 | Resistor | 4.7 | K | ohm | +/-5% | 0.33 | W | Philips | 2322 | 211 | 13 | 47 | 2
R | 1304 | Resistor | 3.3 | K | ohm | +/-5% | 0.33 | W | Philips | 2322 | 211 | 13 | 33 | 2
R | 1305 | Resistor | 10 | K | ohm | +/-5% | 0.33 | W | Philips | 2322 | 211 | 13 | 10 | 3
R | 1306 | Resistor | 33 | K | ohm | +/-5% | 0.33 | W | Philips | 2322 | 211 | 13 | 33 | 3
R | 1307 | Resistor | 3.3 | K | ohm | +/-5% | 0.33 | W | Philips | 2322 | 211 | 13 | 33 | 2
R | 1308 | Resistor | 1.2 | K | ohm | +/-5% | 0.33 | W | Philips | 2322 | 211 | 13 | 12 | 2
R | 1309 | Resistor | 330 |  | ohm | +/-5% | 0.33 | W | Philips | 2322 | 211 | 13 | 33 | 1
R | 1310 | Resistor | 470 |  | ohm | +/-5% | 0.33 | W | Philips | 2322 | 211 | 13 | 47 | 1
R | 1311 | Resistor | 18 | K | ohm | +/-5% | 0.33 | W | Philips | 2322 | 211 | 13 | 18 | 3
R | 1312 | Resistor | 10 | K | ohm | +/-5% | 0.33 | W | Philips | 2322 | 211 | 13 | 10 | 3
R | 1313 | Resistor | 1.5 | K | ohm | +/-5% | 0.33 | W | Philips | 2322 | 211 | 13 | 15 | 2
R | 1314 | Resistor | 4.7 | K | ohm | +/-5% | 0.33 | W | Philips | 2322 | 211 | 13 | 47 | 2
R | 1315 | Resistor | 10 | K | ohm | +/-5% | 0.33 | W | Philips | 2322 | 211 | 13 | 10 | 3
R | 1316 | Resistor | 10 | K | ohm | +/-5% | 0.33 | W | Philips | 2322 | 211 | 13 | 10 | 3
C | 1301 | Capacitor Polyester | 0.1 | u | F | +/-10% | 100 | V | Siemens | B32 | 510-D | 1 | 10 | 4 | K
C | 1302 | Capacitor ceramic | 10 | p | F | +/-0.5pF | 50 | V | KCK | HE4 | 0 | SJPH | 10 | 1 | D
C | 1303 | Capacitor electrolytic | 22 | u | F | +/-20% | 25 | V | ERO | EKI | 0 | AA | 22 | 2 | E
C | 1304 | Capacitor Polyester | 0.22 | u | F | +/-10% | 100 | V | Siemens | B32 | 510-D | 1 | 22 | 4 | K
C | 1305 | Capacitor ceramic | 150 | p | F | +/-5% | 50 | V | KCK | HE4 | 0 | SJPH | 15 | 1 | J
C | 1306 | Capacitor ceramic | 10 | n | F | -20/+80% | 50 | V | KCK | HE4 | 0 | SJYF | 10 | 3 | Z
C | 1307 | Capacitor Polyester | 0.22 | u | F | +/-10% | 100 | V | Siemens | B32 | 510-D | 1 | 22 | 4 | K
C | 1308 | Capacitor Polyester | 10 | n | F | +/-10% | 400 | V | Siemens | B32 | 510-D | 6 | 10 | 3 | K
C | 1309 | Capacitor Polyester | 10 | n | F | +/-10% | 400 | V | Siemens | B32 | 510-D | 6 | 10 | 3 | K
C | 1310 | Capacitor Polyester | 0.1 | u | F | +/-10% | 100 | V | Siemens | B32 | 510-D | 1 | 10 | 4 | K
C | 1311 | Capacitor Polyester | 0.1 | u | F | +/-10% | 100 | V | Siemens | B32 | 510-D | 1 | 10 | 4 | K
C | 1312 | Capacitor Polyester | 0.1 | u | F | +/-10% | 100 | V | Siemens | B32 | 510-D | 1 | 10 | 4 | K
C | 1313 | Capacitor Polyester | 0.1 | u | F | +/-10% | 100 | V | Siemens | B32 | 510-D | 1 | 10 | 4 | K

## S1300 <=> S1304
|  | ALARM SIGNAL GENERATOR | S1300 <=> 1304 |  |  |  |  | MODULE | 1300 |  |  | PAGE | 2/3
Symbol |  |  |  | Description |  |  |  |  | Manufact.
R | 1301 | Resistor | 270 |  | ohm | +/-5% | 0.33 | W | Philips | 2322 | 191 | 50 | 27 | 1
R | 1302 | Resistor | 150 |  | ohm | +/-5% | 0.33 | W | Philips | 2322 | 211 | 13 | 15 | 1
R | 1303 | Resistor | 4.7 | K | ohm | +/-5% | 0.33 | W | Philips | 2322 | 211 | 13 | 47 | 2
R | 1304 | Resistor | 3.3 | K | ohm | +/-5% | 0.33 | W | Philips | 2322 | 211 | 13 | 33 | 2
R | 1305 | Resistor | 10 | K | ohm | +/-5% | 0.33 | W | Philips | 2322 | 211 | 13 | 10 | 3
R | 1306 | Resistor | 33 | K | ohm | +/-5% | 0.33 | W | Philips | 2322 | 211 | 13 | 33 | 3
R | 1307 | Resistor | 3.3 | K | ohm | +/-5% | 0.33 | W | Philips | 2322 | 211 | 13 | 33 | 2
R | 1308 | Resistor | 1.2 | K | ohm | +/-5% | 0.33 | W | Philips | 2422 | 211 | 13 | 12 | 2
R | 1309 | Resistor | 330 |  | ohm | +/-5% | 0.33 | W | Philips | 2322 | 211 | 13 | 33 | 1
R | 1310 | Resistor | 470 |  | ohm | +/-5% | 0.33 | W | Philips | 2322 | 211 | 13 | 47 | 1
R | 1311 | Resistor | 18 | K | ohm | +/-5% | 0.33 | W | Philips | 2322 | 211 | 13 | 18 | 3
R | 1312 | Resistor | 10 | K | ohm | +/-5% | 0.33 | W | Philips | 2322 | 211 | 13 | 10 | 3
R | 1313 | Resistor | 1.5 | K | ohm | +/-5% | 0.33 | W | Philips | 2322 | 211 | 13 | 15 | 2
R | 1314 | Resistor | 4.7 | K | ohm | +/-5% | 0.33 | W | Philips | 2322 | 211 | 13 | 47 | 2
R | 1315 | Resistor | 10 | K | ohm | +/-5% | 0.33 | W | Philips | 2322 | 211 | 13 | 10 | 3
R | 1316 | Resistor | 10 | K | ohm | +/-5% | 0.33 | W | Philips | 2422 | 211 | 13 | 10 | 3
C | 1301 | Capasitor polyester | 0.1 | u | F | +/-20% | 16 | V | siemens | B32 | 510- | D1 | 10 | 4 | K
C | 1302 | Capacitor ceramic | 10 | p | F | -10/-50% | 10 | V | KCK | HE | 40 | SJPH | 10 | 0 | D
C | 1303 | Capacitor electrolytic | 0.22 | u | F | +/-20% | 100 | V | ERO | EKIO | 0 | AA | 22 | 2 | E
C | 1304 | Capacitor polyester | 22 | u | F | +/-20% | 50 | V | siemens | B32 | 510- | D1 | 10 | 4 | K
C | 1305 | Capacitor ceramic | 150 | p | F | +/-10% | 25 | V | KCK | HE | 40 | SJPH | 15 | 1 | J
C | 1306 | Capacitor ceramic | 10 | n | F | +/-5% | 100 | V | KCK | HE | 70 | SJYF | 10 | 3 | Z
C | 1307 | Capacitor polyester | 0.22 | u | F | +/-5% | 250 | V | siemens | B32 | 510- | D1 | 10 | 3 | K
C | 1308 | Capacitor polyester | 10 | n | F | -10/-50% | 63 | V | siemens | B32 | 510- | D1 | 10 | 3 | K
C | 1309 | Capacitor polyester | 10 | n | F | +/-5% | 250 | V | siemens | B32 | 510- | D1 | 10 | 3 | K
C | 1310 | Capacitor polyester | 0.1 | u | F | 20% | 50 | V | siemens | B32 | 510- | D1 | 10 | 4 | K
C | 1311 | Capacitor polyester | 0.1 | u | F | 20% | 50 | V | siemens | B32 | 510- | D1 | 10 | 4 | K
C | 1312 | Capacitor polyester | 0.1 | u | F | 20% | 35 | V | siemens | B32 | 510- | D1 | 10 | 4 | K
C | 1313 | Capacitor polyester | 0.1 | u | F | +/-10% | 250 | V | siemens | B32 | 510- | D1 | 10 | 4 | K