## Blad1
|  | BAND FILTER | S1303 <=> S1304 |  |  |  |  | MODULE | 1500 |  |  | PAGE | 1/4
Symbol |  |  |  | Description |  |  |  |  | Manufact.
R | 1501 | Resistor | 470 |  | ohm | +/-5% | 0.33 | W | Philips | 2322 | 211 | 13 | 47 | 1
R | 1502 | Resistor | 220 |  | ohm | +/-5% | 0.33 | W | Philips | 2322 | 211 | 13 | 22 | 1
R | 1503 | Resistor | 120 |  | ohm | +/-5% | 0.33 | W | Philips | 2322 | 211 | 13 | 12 | 1
R | 1504 | Resistor | 39 |  | ohm | +/-5% | 0.33 | W | Philips | 2322 | 211 | 13 | 39 | 9
R | 1505 | Resistor | 27 |  | ohm | +/-5% | 0.33 | W | Philips | 2322 | 211 | 13 | 27 | 9
R | 1506 | Resistor | 120 |  | ohm | +/-5% | 0.5 | W | Philips | 2322 | 211 | 13 | 12 | 1
R | 1507 | Resistor | 10 |  | ohm | +/-5% | 0.33 | W | Philips | 2322 | 211 | 13 | 10 | 9
R | 1508 | Resistor | 390 |  | ohm | +/-5% | 0.33 | W | Philips | 2322 | 211 | 13 | 39 | 1
R | 1509 | Resistor | 100 | K | ohm | +/-5% | 0.33 | W | Philips | 2322 | 211 | 13 | 10 | 4
R | 1510 | Resistor | 100 | K | ohm | +/-5% | 0.33 | W | Philips | 2322 | 211 | 13 | 10 | 4
R | 1511 | Resistor | 390 |  | ohm | +/-5% | 0.33 | W | Philips | 2322 | 211 | 13 | 39 | 1
R | 1512 | Resistor | 1.8 | K | ohm | +/-5% | 0.33 | W | Philips | 2322 | 211 | 13 | 18 | 2
R | 1513 | Resistor | 1.8 | K | ohm | +/-5% | 0.33 | W | Philips | 2322 | 211 | 13 | 18 | 2
R | 1514 | Resistor | 390 |  | ohm | +/-5% | 0.33 | W | Philips | 2322 | 211 | 13 | 39 | 1
R | 1515 | Resistor | 390 |  | ohm | +/-5% | 0.33 | W | Philips | 2322 | 211 | 13 | 39 | 1
R | 1516 | Resistor | 1.8 | K | ohm | +/-5% | 0.33 | W | Philips | 2322 | 211 | 13 | 18 | 2
R | 1517 | Resistor | 1.8 | K | ohm | +/-5% | 0.33 | W | Philips | 2322 | 211 | 13 | 18 | 2
R | 1518 | Resistor | 390 |  | ohm | +/-5% | 0.33 | W | Philips | 2322 | 211 | 13 | 39 | 1
R | 1519 | Resistor | 390 |  | ohm | +/-5% | 0.33 | W | Philips | 2322 | 211 | 13 | 39 | 1
R | 1520 | Resistor | 1.8 | K | ohm | +/-5% | 0.33 | W | Philips | 2322 | 211 | 13 | 18 | 2
R | 1521 | Resistor | 1.8 | K | ohm | +/-5% | 0.33 | W | Philips | 2322 | 211 | 13 | 18 | 2
R | 1522 | Resistor | 680 |  | ohm | +/-5% | 0.33 | W | Philips | 2322 | 211 | 13 | 68 | 1
R | 1523 | Resistor | 270 |  | ohm | +/-5% | 0.33 | W | Philips | 2322 | 211 | 13 | 27 | 1
R | 1524 | Resistor | 27 |  | ohm | +/-5% | 0.33 | W | Philips | 2322 | 211 | 13 | 27 | 9
R | 1525 | Potentiometer | 100 |  | ohm |  | 0.3 | W | Noble | TM | 8 | KV | 2 | 1 | S
R | 1526 | Resistor | 1.2 | K | ohm | +/-5% | 0.33 | W | Philips | 2322 | 211 | 13 | 12 | 2
R | 1527 | Resistor | 120 |  | ohm | +/-5% | 0.33 | W | Philips | 2322 | 211 | 13 | 12 | 1
R | 1528 | Resistor | 2.2 | K | ohm | +/-5% | 0.33 | W | Philips | 2322 | 211 | 13 | 22 | 2
R | 1529 | Resistor | 470 |  | ohm | +/-5% | 0.33 | W | Philips | 2322 | 211 | 13 | 47 | 1
R | 1530 | Resistor | 39 |  | ohm | +/-5% | 0.33 | W | Philips | 2322 | 211 | 13 | 39 | 9
R | 1531 | Resistor | 0 |  | ohm | +/-5% | 0.33 | W | Philips | 2322 | 211 | 13 | 0 | 0
R | 1532 | Resistor | 0 |  | ohm | +/-5% | 0.33 | W | Philips | 2322 | 211 | 13 | 0 | 0
R | 1533 | Resistor | 0 |  | ohm | +/-5% | 0.33 | W | Philips | 2322 | 211 | 13 | 0 | 0
R | 1534 | Resistor | 0 |  | ohm | +/-5% | 0.33 | W | Philips | 2322 | 211 | 13 | 0 | 0
C | 1501 | Capacitor Polyester | 100 | n | F | +/-20% | 100 | V | Philips | 2222 | 344 | 24 | 10 | 4
C | 1502 | Capacitor Polyester | 100 | n | F | +/-20% | 100 | V | Philips | 2222 | 344 | 24 | 10 | 4
C | 1503 | Capacitor Polyester | 100 | n | F | +/-20% | 100 | V | Philips | 2222 | 344 | 24 | 10 | 4
C | 1504 | Capacitor ceramic | 10 | n | F | -20/+80% | 50 | V | KCK | HE7 | 0 | SJYF | 10 | 3 | Z
C | 1505 | Capacitor ceramic | 10 | n | F | -20/+80% | 50 | V | KCK | HE7 | 0 | SJYF | 10 | 3 | Z

## Blad2
|  | BAND FILTER | S1303 <=> S1304 |  |  |  |  | MODULE | 1500 |  |  | PAGE | 2/4
Symbol |  |  |  | Description |  |  |  |  | Manufact.
C | 1501 | Capacitor polyester | 270 |  | ohm | +/-5% | 0.33 | W | Philips | 2322 | 191 | 50 | 27 | 1
C | 1502 | Capacitor polyester | 150 |  | ohm | +/-5% | 0.33 | W | Philips | 2322 | 211 | 13 | 15 | 1
C | 1503 | Capacitor polyester | 4.7 | K | ohm | +/-5% | 0.33 | W | Philips | 2322 | 211 | 13 | 47 | 2
C | 1504 | Capacitor polystyrene | 3.3 | K | ohm | +/-5% | 0.33 | W | Philips | 2322 | 211 | 13 | 33 | 2
C | 1505 | Capacitor polystyrene | 10 | K | ohm | +/-5% | 0.33 | W | Philips | 2322 | 211 | 13 | 10 | 3
C | 1506 | Capacitor ceramic | 33 | K | ohm | +/-5% | 0.33 | W | Philips | 2322 | 211 | 13 | 33 | 3
C | 1507 | Capacitor ceramic | 3.3 | K | ohm | +/-5% | 0.33 | W | Philips | 2322 | 211 | 13 | 33 | 2
C | 1508 | Capacitor polystyrene | 1.2 | K | ohm | +/-5% | 0.33 | W | Philips | 2422 | 211 | 13 | 12 | 2
C | 1509 | Capacitor polystyrene | 330 |  | ohm | +/-5% | 0.33 | W | Philips | 2322 | 211 | 13 | 33 | 1
C | 1510 | Capacitor ceramic | 470 |  | ohm | +/-5% | 0.33 | W | Philips | 2322 | 211 | 13 | 47 | 1
C | 1511 | Capacitor ceramic | 18 | K | ohm | +/-5% | 0.33 | W | Philips | 2322 | 211 | 13 | 18 | 3
C | 1512 | Capacitor polyester | 10 | K | ohm | +/-5% | 0.33 | W | Philips | 2322 | 211 | 13 | 10 | 3
C | 1513 | Capacitor polyester | 1.5 | K | ohm | +/-5% | 0.33 | W | Philips | 2322 | 211 | 13 | 15 | 2
C | 1514 | Capacitor polystyrene | 4.7 | K | ohm | +/-5% | 0.33 | W | Philips | 2322 | 211 | 13 | 47 | 2
C | 1515 | Capacitor polystyrene | 10 | K | ohm | +/-5% | 0.33 | W | Philips | 2322 | 211 | 13 | 10 | 3
C | 1516 | Capacitor polyester | 10 | K | ohm | +/-5% | 0.33 | W | Philips | 2422 | 211 | 13 | 10 | 3
C | 1517 | Capacitor polyester
C | 1518 | Capacitor polyester | 0.1 | u | F | +/-20% | 16 | V | siemens | B32 | 510- | D1 | 10 | 4 | K
C | 1519 | Capacitor polyester | 10 | p | F | -10/-50% | 10 | V | KCK | HE | 40 | SJPH | 10 | 0 | D
C | 1520 | Capacitor polystyrene | 0.22 | u | F | +/-20% | 100 | V | ERO | EKIO | 0 | AA | 22 | 2 | E
C | 1521 | Capacitor polystyrene | 22 | u | F | +/-20% | 50 | V | siemens | B32 | 510- | D1 | 10 | 4 | K
C | 1522 | Capacitor ceramic | 150 | p | F | +/-10% | 25 | V | KCK | HE | 40 | SJPH | 15 | 1 | J
C | 1523 | Capacitor ceramic | 10 | n | F | +/-5% | 100 | V | KCK | HE | 70 | SJYF | 10 | 3 | Z
C | 1524 | Capacitor polystyrene | 0.22 | u | F | +/-5% | 250 | V | siemens | B32 | 510- | D1 | 10 | 3 | K
C | 1525 | Capacitor polystyrene | 10 | n | F | -10/-50% | 63 | V | siemens | B32 | 510- | D1 | 10 | 3 | K
C | 1526 | Capacitor polystyrene | 10 | n | F | +/-5% | 250 | V | siemens | B32 | 510- | D1 | 10 | 3 | K
C | 1527 | Capacitor polystyrene | 0.1 | u | F | 20% | 50 | V | siemens | B32 | 510- | D1 | 10 | 4 | K
C | 1528 | Capacitor ceramic | 0.1 | u | F | 20% | 50 | V | siemens | B32 | 510- | D1 | 10 | 4 | K
C | 1529 | Capacitor polystyrene | 0.1 | u | F | 20% | 35 | V | siemens | B32 | 510- | D1 | 10 | 4 | K
C | 1530 | Capacitor polystyrene | 0.1 | u | F | +/-10% | 250 | V | siemens | B32 | 510- | D1 | 10 | 4 | K
C | 1531 | Capacitor polystyrene | 10 | K | ohm | +/-5% | 0.33 | W | Philips | 2422 | 211 | 13 | 10 | 3
C | 1532 | Capacitor polystyrene
C | 1533 | Capacitor polyester | 0.1 | u | F | +/-20% | 16 | V | siemens | B32 | 510- | D1 | 10 | 4 | K
C | 1534 | Capacitor polyester | 10 | p | F | -10/-50% | 10 | V | KCK | HE | 40 | SJPH | 10 | 0 | D
C | 1535 | Capacitor polyester | 0.22 | u | F | +/-20% | 100 | V | ERO | EKIO | 0 | AA | 22 | 2 | E
C | 1536 | Capacitor polyester | 22 | u | F | +/-20% | 50 | V | siemens | B32 | 510- | D1 | 10 | 4 | K
C | 1537 | Capacitor polystyrene | 150 | p | F | +/-10% | 25 | V | KCK | HE | 40 | SJPH | 15 | 1 | J
C | 1538 | Capacitor polystyrene | 10 | n | F | +/-5% | 100 | V | KCK | HE | 70 | SJYF | 10 | 3 | Z
C | 1539 | Capacitor ceramic | 0.22 | u | F | +/-5% | 250 | V | siemens | B32 | 510- | D1 | 10 | 3 | K
C | 1540 | Capacitor ceramic | 10 | n | F | -10/-50% | 63 | V | siemens | B32 | 510- | D1 | 10 | 3 | K
C | 1541 | Capacitor polystyrene | 10 | n | F | +/-5% | 250 | V | siemens | B32 | 510- | D1 | 10 | 3 | K
C | 1542 | Capacitor polystyrene | 0.1 | u | F | 20% | 50 | V | siemens | B32 | 510- | D1 | 10 | 4 | K
C | 1543 | Capacitor polystyrene | 0.1 | u | F | 20% | 50 | V | siemens | B32 | 510- | D1 | 10 | 4 | K
C | 1544 | Capacitor polystyrene | 0.1 | u | F | 20% | 35 | V | siemens | B32 | 510- | D1 | 10 | 4 | K
C | 1545 | Capacitor polystyrene | 0.1 | u | F | +/-10% | 250 | V | siemens | B32 | 510- | D1 | 10 | 4 | K

## Blad3
|  | BAND FILTER | S1303 <=> S1304 |  |  |  |  | MODULE | 1500 |  |  | PAGE | 3/4
Symbol |  |  |  | Description |  |  |  |  | Manufact.
C | 1546 | Capacitor polyester | 100 | n | F | +/-20% | 100 | V | Philips | 2222 | 344 | 24 | 10 | 4
C | 1547 | Capacitor ceramic | 10 | n | F | -20/+80% | 50 | V | KCK | HE | 70 | SJYF | 20 | 3 | Z
C | 1548 | Capacitor polyester | 100 | n | F | +/-20% | 100 | V | Philips | 2222 | 344 | 24 | 10 | 4
C | 1549 | Capacitor ceramic | 22 | p | F | +/-5% | 500 | V | KCK | HE | 60 | SJPH | 22 | 0 | J
C | 1550 | Capacitor ceramic | 10 | n | F | -20/+80% | 50 | V | KCK | HE | 70 | SJYF | 10 | 3 | Z
C | 1551 | Capacitor polyester | 100 | n | F | +/-20% | 100 | V | Philips | 2222 | 344 | 24 | 10 | 4
C | 1552 | Capacitor polyester | 100 | n | F | +/-20% | 100 | V | Philips | 2222 | 344 | 24 | 10 | 4
C | 1553 | Capacitor polystyrene | 10 | n | F | +/-20% | 400 | V | Siemens | B325 | 10- | D6 | 10 | 3 | -K
C | 1554
to
C | 1565 | Not used
L | 1501 | Coil | [6 empty] | S.P. | 6- | O- | 22 | 759
C | 1502 | Coil | [6 empty] | S.P. | 6- | O- | 22 | 761
C | 1503 | Coil | [6 empty] | S.P. | 6- | O- | 22 | 760
C | 1504 | Coil | [6 empty] | S.P. | 6- | O- | 22 | 762
C | 1505 | Coil | [6 empty] | S.P. | 6- | O- | 22 | 566
C | 1506 | Coil | [6 empty] | S.P. | 6- | O- | 22 | 564
C | 1507 | Coil | [6 empty] | S.P. | 6- | O- | 22 | 567
C | 1508 | Coil | [6 empty] | S.P. | 6- | O- | 22 | 565
C | 1509 | Coil | [6 empty] | S.P. | 6- | O- | 22 | 570
C | 1510 | Coil | [6 empty] | S.P. | 6- | O- | 22 | 568
C | 1511 | Coil | [6 empty] | S.P. | 6- | O- | 22 | 571
C | 1512 | Coil | [6 empty] | S.P. | 6- | O- | 22 | 569
C | 1513 | Coil | [6 empty] | Airco | 4425- | 6K
C | 1514
to
C | 1517 | Not used
T | 1501 | Transistor | [6 empty] | Philips | BFW | 17 | A
T | 1502 | Transistor | [6 empty] | Philips | BFW | 17 | A
T | 1503 | Transistor | [6 empty] | Philips | BFW | 17 | A

## Blad4
|  | BAND FILTER | S1303 <=> S1304 |  | MODULE | 1500 |  |  | PAGE | 4/4
Symbol |  |  |  | Description |  | Manufact.
D | 1501 | Diode, switch |  |  |  | Philips | BA | 243
D | 1502 | Diode, switch |  |  |  | Philips | BA | 243
D | 1503 | Diode, switch |  |  |  | Philips | BA | 243
D | 1504 | Diode, switch |  |  |  | Philips | BA | 243
D | 1505 | Diode, switch |  |  |  | Philips | BA | 243
D | 1506 | Diode, switch |  |  |  | Philips | BA | 243
D | 1507 | Diode, switch |  |  |  | Philips | BA | 243
D | 1508 | Diode, switch |  |  |  | Philips | BA | 243
D | 1509 | Diode, switch |  |  |  | Philips | BA | 243
D | 1510 | Diode, switch |  |  |  | Philips | BA | 243
D | 1511 | Diode, switch |  |  |  | Philips | BA | 243
D | 1512 | Diode, switch |  |  |  | Philips | BA | 243
D | 1513 | Diode, switch |  |  |  | Philips | BA | 243
D | 1514 | Diode, switch |  |  |  | Philips | BA | 243
D | 1515 | Diode, switch |  |  |  | Philips | BA | 243
D | 1516 | Diode, switch |  |  |  | Philips | BA | 243
D | 1517 | Diode, switch |  |  |  | Philips | BA | 243
D | 1518 | Diode, switch |  |  |  | Philips | BA | 243
D | 1519 | Diode, switch |  |  |  | Philips | BA | 243
D | 1520 | Diode, switch |  |  |  | Philips | BA | 243
D | 1521
to
D | 1526 | Not used
TR | 1501 | Transformator |  |  |  | S.P. | TL | 249
TR | 1502 | Transformator |  |  |  | S.P. | TL | 285