## Blad1
|  | POWER SWITCH | DIVIDER UNIT S1303 / R1117 |  |  |  |  | MODULE | 2100 |  |  | PAGE | 1/3
Symbol |  |  |  | Description |  |  |  |  | Manufact.
R | 2101 | Resistor | 1 | K | ohm | +/-5% | 0.33 | W |  | 2322 | 212 | 13 | 10 | 2
R | 2102 | Resistor | 1 | K | ohm | +/-5% | 0.33 | W | Philips | 2322 | 212 | 13 | 10 | 2
R | 2103 | Resistor | 1 | K | ohm | +/-5% | 0.33 | W | Philips | 2322 | 212 | 13 | 10 | 2
R | 2104 | Resistor | 10 | K | ohm | +/-5% | 0.33 | W | Philips | 2322 | 212 | 13 | 10 | 3
R | 2105 | Resistor | 10 | K | ohm | +/-5% | 0.33 | W | Philips | 2322 | 212 | 13 | 10 | 3
R | 2106 | Resistor | 33 | K | ohm | +/-5% | 0.33 | W | Philips | 2322 | 212 | 13 | 33 | 3
R | 2107 | Resistor | 10 | K | ohm | +/-5% | 0.33 | W | Philips | 2322 | 212 | 13 | 10 | 3
R | 2108 | Resistor | 3.6 | K | ohm | +/-5% | 0.33 | W | Philips | 2322 | 212 | 13 | 36 | 2
P | 2101 | Potentiometer | 4.7 | K | ohm | +/-5% | 0.1 | W | Philips | 2322 | 3800 | 1 | 20 | 6
C | 2101 | Condensator | 10 | n | F | -20/+80% | 50 | V | KCK | HE7 | 0 | SJYF | 10 | 3 | Z
T | 2101 | Transistor | [6 empty] | Philips | BC | 548 | B
T | 2102 | Transistor | [6 empty] | Philips | BD | 139
S | 2101 | Switch | [6 empty] | Jean Renau | RBD | 12 | FA | 3
S | 2102 | Switch | [6 empty] | Jean Renau | RBD | 12 | FA | 2
D | 2101 | Diode Silicon | [6 empty] | Philips | BA | V | 21