## Blad1
|  | INPUT FILTER | S1302 <=> S1304 |  |  |  |  | MODULE | 900 |  |  | PAGE | 1/1
Symbol |  |  |  | Description |  |  |  |  | Manufact.
R | 901 | Trim. Potmeter | 1 | K | ohm | +/-5% |  |  | Philips | 2322 | 482 | 20 | 10 | 2
R | 902 | Resistor | 2.7 | K | ohm | +/-5% | 0.33 | W | Philips | 2322 | 211 | 13 | 27 | 2
R | 903 | Resistor | 220 |  | ohm | +/-5% | 1.15 | W | Philips | 2322 | 214 | 13 | 22 | 1
R | 904 | Resistor | 220 |  | ohm | +/-5% | 0.33 | W | Philips | 2322 | 211 | 13 | 22 | 1
C | 901 | Capacitor Polyester | 100 | n | F | +/-20% | 100 | V | Philips | 2322 | 344 | 24 | 10 | 4
C | 902 | Capacitor Polyester | 100 | n | F | +/-20% | 100 | V | Philips | 2322 | 344 | 24 | 10 | 4
C | 903 | Capacitor Polyester | 100 | n | F | +/-20% | 100 | V | Philips | 2322 | 344 | 24 | 10 | 4
C | 904 | Capacitor Electrolytic | 10 | u | F | +/-20% | 100 | V | ERO | EKI | 0 | AA2 | 10 |  | F
C | 905 | Capacitor Polyester | 100 | n | F | +/-20% | 100 | V | Philips | 2322 | 344 | 24 | 10 | 4
C | 906 | Capacitor Polyester | 100 | n | F | +/-20% | 100 | V | Philips | 2322 | 344 | 24 | 10 | 4
C | 907 | Capacitor Polyester | 100 | n | F | +/-20% | 100 | V | Philips | 2322 | 344 | 24 | 10 | 4
C | 908 | Capacitor Polyester | 100 | n | F | +/-20% | 100 | V | Philips | 2322 | 344 | 24 | 10 | 4
C | 909 | Capacitor Polycarbonat | 1 | n | F | +/-20% | 630 | V | ERO | KC | 1849 | 21 | 1 | 6
C | 910 | Capacitor Polyester | 100 | n | F | +/-20% | 100 | V | Philips | 2222 | 344 | 24 | 10 | 4
C | 911 | Capacitor Polyester | 100 | n | F | +/-20% | 100 | V | Philips | 2222 | 344 | 24 | 10 | 4
C | 912 | Capacitor Polyester | 100 | n | F | +/-20% | 100 | V | Philips | 2222 | 344 | 24 | 10 | 4
C | 913 | Capacitor Polycarbonat | 1 | n | F | +/-20% | 630 | V | ERO | KC | 1849 | 21 | 1 | 6
C | 914 | Capacitor Polyester | 100 | n | F | +/-20% | 100 | V | Philips | 2222 | 344 | 24 | 10 | 4
C | 915 | Capacitor Polyester | 10 | n | F | +/-20% | 400 | V | Philips | 2222 | 344 | 54 | 10 | 3
C | 916 | Capacitor Polyester | 10 | n | F | +/-20% | 400 | V | Philips | 2222 | 344 | 54 | 10 | 3
C | 917 | Capacitor Polyester | 100 | n | F | +/-20% | 100 | V | Philips | 2222 | 344 | 24 | 10 | 4
C | 918 | Capacitor Polyester | 100 | n | F | +/-20% | 100 | V | Philips | 2222 | 344 | 24 | 10 | 4
C | 919 | Capacitor Polyester | 100 | n | F | +/-20% | 100 | V | Philips | 2222 | 344 | 24 | 10 | 4
C | 920 | Capacitor Polyester | 100 | n | F | +/-20% | 100 | V | Philips | 2222 | 344 | 24 | 10 | 4
C | 921 | Capacitor Polyester | 100 | n | F | +/-20% | 100 | V | Philips | 2222 | 344 | 24 | 10 | 4
C | 922 | Capacitor electrolytic | 100 | p | F | +/-20% | 100 | V | Philips | 2222 | 344 | 24 | 10 | 4
C | 923 | Capacitor Polyester | 100 | n | F | +/-20% | 100 | V | Philips | 2222 | 344 | 24 | 10 | 4
C | 924 | Capacitor Polyester | 100 | n | F | +/-20% | 100 | V | Philips | 2222 | 638 | 24 | 10 | 4
C | 925 | Capacitor Polyester | 100 | n | F | +/-20% | 100 | V | Philips | 2222 | 638 | 24 | 10 | 4
C | 926 | Capacitor Polyester | 100 | n | F | +/-20% | 100 | V | Philips | 2222 | 344 | 24 | 10 | 4
C | 927 | Capacitor Polycarbonat | 1 | n | F | +/-20% | 630 | V | ERO | KC | 1849 | 21 | 1 | 6
C | 928 | Capacitor Polyester | 100 | n | F | +/-20% | 100 | V | Philips | 2222 | 344 | 24 | 10 | 4
C | 929 | Capacitor Polycarbonat | 1 | n | F | +/-20% | 630 | V | ERO | KC | 1849 | 21 | 1 | 6
C | 930 | Capacitor Polyester | 100 | n | F | +/-20% | 100 | V | Philips | 2222 | 344 | 24 | 10 | 4
C | 931 | Capacitor Polycarbonat | 1 | n | F | +/-20% | 630 | V | ERO | KC | 1849 | 21 | 1 | 6
C | 932 | Capacitor Polyester | 100 | n | F | +/-20% | 100 | V | Philips | 2222 | 344 | 24 | 10 | 4
C | 933 | Capacitor Polyester | 10 | n | F | +/-20% | 400 | V | Philips | 2222 | 344 | 54 | 10 | 3
C | 934 | Capacitor Electrolytic | 10 | n | F | +/-20% | 35 | V | ERO | EKI | 0 | AA2 | 10 | 1 | F
C | 935 | Capacitor Electrolytic | 47 | u | F | -10/+50% | 63 | V | ERO | B41 | 283- | C84 | 76 | 1 | T
C | 936 | Capacitor Polyester | 100 | n | F | +/-20% | 100 | V | Philips | 2222 | 344 | 24 | 10 | 4
C | 937 | Capacitor Polyester | 100 | n | F | +/-20% | 100 | V | Philips | 2222 | 344 | 24 | 10 | 4
D | 901 | Diode silicon | [6 empty] | Philips | BAV | 21
not in S1302

## Blad2
|  | INPUT FILTER | S1302 <=> 1304 |  |  |  |  | MODULE | 900 |  |  | PAGE | 2/2
Symbol |  |  |  | Description |  |  |  |  | Manufact.
C | 942 | Capasitor polyester | 100 | n | F | +/-20% | 100 | V | Philips | 2222 | 344 | 24 | 10 | 4
C | 943 | Capasitor polyester | 100 | n | F | +/-20% | 100 | V | Philips | 2222 | 344 | 24 | 10 | 4
D | 901 | Diode silicon | [6 empty] | Philips | BAV | 21
Not in S1302