## Sheet1
Calculate Latitude & Longitude From Maidenhead Locator
Maidenhead Location:	CN85LH81	<== Enter your 6 to 8 character Maiden Head Locator
	Working Digit	10 Deg Lat	20 Deg Long	1 Deg Lat	2 Deg Long	2.5 Min Lat	5 Min Long	15 Sec Lat	30 Sec Long
First Pair	C		-140
	N	40
Second Pair	8				16
	5			5
Third Pair	L					0.916666666666667
	H					0.291666666666667
Fourth Pair	8					0.066666666666667
	1					0.004166666666667

8 Digit Latitude	45.2958333333333	<== Calculated Latitude
8 Digit Longitude	-123.016666666667	<== Calculated Longitude

Calculate Maidenhead Locator From Latitude & Longitude
GPS Latitude	45.29673	<== Enter Your Latitude
GPS Longitude	-123.01167	<== Enter Your Longitude
	Calculated Digit	10 Deg Lat	20 Deg Long	1 Deg Lat	2 Deg Long	2.5 Min Lat	5 Min Long	15 Sec Lat	30 Sec Long
First Pair			-140
		40
Second Pair					16
				5
Third Pair					0.916666666666667
					0.291666666666667
Fourth Pair					0.066666666666667
					0.004166666666667
		N	C	5	8	H	L	1	8
Calculated Maidenhead	CN85LH81